## E.1.1 工程项目清单汇总表
工程项目清单汇总表
工程名称：松山湖材料实验室C1栋职工之家琴房与母婴室 |  |  | 第 1 页 共 1 页
序号 | 项 目 内 容 | 金 额 （元） |  | 备注
1 | 分部分项工程费
1.1 | 单位工程
1.1.1 | 装修工程
1.1.2 | 安装工程
2 | 措施项目费
2.1 | 其中：安全生产措施费
3 | 其他项目费
3.1 | 其中：暂列金额
3.2 | 其中：专业工程暂估价
3.3 | 其中：计日工
3.4 | 其中：总承包服务费
3.5 | 其中：合同中约定的其他项目
4 | 增值税
5 | 合 计

## E.2.1 分部分项工程项目清单计价表
分部分项工程项目清单计价表
工程名称：松山湖材料实验室C1栋职工之家琴房与母婴室 | [5 empty] | 第 1 页 共 6 页
序号 | 项目编码 | 项目名称 | 项目特征描述 | 计量 单位 | 工程量 |  | 金额（元）
[7 empty] | 综合单价 | 合价
单位工程
装修工程
整个项目
1 | 010801001001 | 木质门 | 1.门类型:成品科技直纹木饰面门 2.门洞口尺寸:1000*2200mm 3.其他工艺要求:含五金配件，门锁 | m2 | 4.4
2 | 010801001002 | 木质门 | 1.门类型:成品科技直纹木饰面门 2.门洞口尺寸:1500*2200mm 3.其他工艺要求:含五金配件，门锁 | m2 | 3.3
3 | 010807001001 | 金属(塑钢)窗 | 1.窗类型:固定窗 2.框、扇材质及规格:1.0厚黑色防指纹不锈钢边框 3.玻璃品种、厚度:双层(6mm+6mm)透明胶合钢化玻璃 | m2 | 3
4 | 010810001001 | 窗帘 | 1.窗帘材质:定制环保分隔帘 | m2 | 23.95
5 | 010810001002 | 窗帘 | 1.窗帘材质:半透遮光卷帘 | m2 | 11.88
6 | 011103001001 | 橡塑板楼地面 | 1.面层材料品种、规格:2.0厚复合密实底卷材阻燃胶地板 | m2 | 20.6
7 | 011104001001 | 地毯楼地面 | 1.面层材料品种、规格:满铺阻燃环保地毯 | m2 | 42.84
8 | 011105006001 | 金属踢脚线 | 1.基层材料种类、规格:基层12厘阻燃夹板 2.面层材料品种、规格:黑色铝合金踢脚线 | m2 | 2.8
9 | 011205001001 | 墙、柱面装饰板 | 1.龙骨材料种类、规格、中距:75系列隔墙龙骨@400 2.隔离层材料种类、规格:内嵌隔音棉 3.基层材料种类、规格:基层12厘阻燃夹板 4.面层材料品种、规格:9mm厚E0级木纹色竹木纤维吸音板 | m2 | 40.25
10 | 011205001002 | 墙、柱面装饰板 | 1.部位:包管 2.龙骨材料种类、规格、中距:轻钢龙骨 3.面层材料品种、规格:面封6厚埃特板 | m2 | 3.06
11 | 011205001003 | 墙、柱面装饰板 | 1.部位:封窗户 2.隔离层材料种类、规格:内嵌隔音棉 3.面层材料品种、规格:双面封6厚埃特板 | m2 | 4
本页小计
分部分项工程项目清单计价表
工程名称：松山湖材料实验室C1栋职工之家琴房与母婴室 | [5 empty] | 第 2 页 共 6 页
序号 | 项目编码 | 项目名称 | 项目特征描述 | 计量 单位 | 工程量 |  | 金额（元）
[7 empty] | 综合单价 | 合价
12 | 011205001004 | 墙、柱面装饰板 | 1.部分:6分宽*2分厚造型 2.基层材料种类、规格:12厘阻燃夹板 3.面层材料品种、规格:面封9厘石膏板 4.油漆品种、刷漆遍数:刷橙色乳胶漆 | m | 6.04
13 | 011207002001 | 埃特板隔墙 | 1.骨架、边框材料种类、规格:75系列隔墙龙骨@400 2.隔板材料品种、规格:面封6厚埃特板 3.嵌缝、塞口材料品种:内嵌隔音棉 | m2 | 42.4
14 | 011302001001 | 平面吊顶天棚 | 1.龙骨材料种类、规格、中距:轻钢龙骨 2.基层材料种类、规格:12厘阻燃夹板基层 3.面板材料品种、规格:面9厘石膏板 | m2 | 22.02
15 | 011302001002 | 平面吊顶天棚 | 1.龙骨材料种类、规格、中距:轻钢龙骨 2.基层材料种类、规格:底6厘埃特板 3.面板材料品种、规格:面9厘石膏板 | m2 | 21.65
16 | 011302001003 | 平面吊顶天棚 | 1.面板材料品种、规格:透明膜 | m2 | 2.13
17 | 011302004001 | 格栅吊顶 | 1.面板材料品种、规格:1.0厚U型50*65木纹铝条，间距7公分铺设 | m2 | 18.4
18 | 011403001001 | 抹灰面油漆 | 1.部位:埃特板隔墙 2.油漆品种、刷漆遍数:乳胶漆三遍 | m2 | 42.4
19 | 011403001002 | 抹灰面油漆 | 1.部位:墙面 2.油漆品种、刷漆遍数:墙面刷环保白色乳胶漆 | m2 | 84.88
20 | 011403001003 | 抹灰面油漆 | 1.部位:原天花 2.油漆品种、刷漆遍数:环保白色无机涂料 | m2 | 10.45
21 | 011403001004 | 抹灰面油漆 | 1.部位:天花 2.油漆品种、刷漆遍数:环保白色无机涂料 | m2 | 44.57
22 | 011403003001 | 刮腻子 | 1.部位:埃特板隔墙 2.腻子种类:成品腻子二遍 | m2 | 42.4
23 | 011403003002 | 刮腻子 | 1.部位:墙面 2.腻子种类:腻子二遍 | m2 | 84.88
24 | 011501001001 | 定制装饰矮柜 | 1.名称:定制装饰矮柜 2.规格:2100*300*1000 | m | 2.1
本页小计
分部分项工程项目清单计价表
工程名称：松山湖材料实验室C1栋职工之家琴房与母婴室 | [5 empty] | 第 3 页 共 6 页
序号 | 项目编码 | 项目名称 | 项目特征描述 | 计量 单位 | 工程量 |  | 金额（元）
[7 empty] | 综合单价 | 合价
25 | 011501004001 | 定制橱柜 | 1.名称:定制橱柜 2.规格、型号:2160*600*800mm 3.材质类型:定制白色石英石台面,木纹色柜门，3分免拉手凹位木纹色，挡水石 4.木纹色柜脚 | m | 2.16
26 | 011501004002 | 成品换尿布柜 | 1.名称:成品换尿布柜 | 个 | 1
27 | 011501004003 | 成品沙发 | 1.名称:成品沙发 | 套 | 1
28 | 011501004004 | 茶几 | 1.名称:茶几 | 个 | 3
29 | 011501004005 | 成品坐椅 | 1.名称:成品坐椅 | 个 | 2
30 | 011502001001 | 成品装饰线条 | 1.线条材料品种、规格:5厘工字分隔条 | m | 17.24
31 | 011502001002 | 成品装饰线条 | 1.线条材料品种、规格:1分L型直角收口条 | m | 14.68
32 | 011605002001 | 立面块料拆除 | 1.拆除的基层类型:水泥砂浆 2.饰面材料种类:拆除块料墙面 3.废料运距:综合考虑 | m2 | 2.57
33 | 011610002001 | 金属门窗拆除 | 1.材质:拆除防火门 2.废料运距:综合考虑 | m2 | 5.5
安装工程
整个项目
电气系统
34 | 030402011001 | 成套配电箱 | 1.名称:配电箱Z-AL 2.型号:非标 3.备注:含箱体内元器件 4.安装方式:悬挂式 5.未尽事宜，详见图纸、招标文件及相关规范 | 台 | 1
35 | 030412001001 | 配管 | 1.名称:电气配管 2.规格:SC20 3.配置形式:暗敷 4.未尽事宜，详见图纸、招标文件及相关规范 | m | 77.06
36 | 030412001002 | 配管 | 1.名称:电气配管 2.规格:SC25 3.配置形式:暗敷 4.未尽事宜，详见图纸、招标文件及相关规范 | m | 64.54
37 | 030412004001 | 配线 | 1.名称:电气配线 2.配线形式:管内穿线 3.规格:WDZ-BYJ-2.5 4.材质:铜芯 5.配线线制:按实考虑 6.未尽事宜，详见图纸、招标文件及相关规范 | m | 234.18
本页小计
分部分项工程项目清单计价表
工程名称：松山湖材料实验室C1栋职工之家琴房与母婴室 | [5 empty] | 第 4 页 共 6 页
序号 | 项目编码 | 项目名称 | 项目特征描述 | 计量 单位 | 工程量 |  | 金额（元）
[7 empty] | 综合单价 | 合价
38 | 030412004002 | 配线 | 1.名称:电气配线 2.配线形式:管内穿线 3.规格:WDZ-BYJ-4 4.材质:铜芯 5.配线线制:按实考虑 6.未尽事宜，详见图纸、招标文件及相关规范 | m | 202.62
39 | 030413014001 | 插座 | 1.名称:普通二三插座 10A 2.未尽事宜，详见图纸、招标文件及相关规范 | 套 | 15
40 | 030413014002 | 插座 | 1.名称:带开关二三插座 10A 2.未尽事宜，详见图纸、招标文件及相关规范 | 套 | 2
41 | 030413013001 | 照明开关、按钮 | 1.名称:单联单控开关 2.未尽事宜，详见图纸、招标文件及相关规范 | 套 | 1
42 | 030413013003 | 照明开关、按钮 | 1.名称:双联单控开关 2.未尽事宜，详见图纸、招标文件及相关规范 | 套 | 1
43 | 030413013002 | 照明开关、按钮 | 1.名称:三联单控开关 2.未尽事宜，详见图纸、招标文件及相关规范 | 套 | 2
44 | 030405015001 | 风扇 | 1.名称:排气扇 2.未尽事宜，详见图纸、招标文件及相关规范 | 台 | 1
45 | 030413002001 | 装饰灯 | 1.名称:LED筒灯 9W 2.未尽事宜，详见图纸、招标文件及相关规范 | 套 | 19
46 | 030413002002 | 装饰灯 | 1.名称:黑色嵌入式磁吸轨道灯 2.配1个100W电源+1个60公分长24W泛光灯+2个30公分长12W泛光灯 3.未尽事宜，详见图纸、招标文件及相关规范 | 套 | 6
47 | 030413002005 | 装饰灯 | 1.名称:1200*70长条LED灯 36W 2.未尽事宜，详见图纸、招标文件及相关规范 | 套 | 6
48 | 030413002003 | 装饰灯 | 1.名称:1.2米T5-LED灯管 16W 2.未尽事宜，详见图纸、招标文件及相关规范 | m | 13.98
49 | 030413002004 | 装饰灯 | 1.名称:LED灯带 2.未尽事宜，详见图纸、招标文件及相关规范 | m | 38.95
50 | 030413002006 | 装饰灯 | 1.名称:直径80cm四层年轮造型吊灯 69W 2.未尽事宜，详见图纸、招标文件及相关规范 | 套 | 1
本页小计
分部分项工程项目清单计价表
工程名称：松山湖材料实验室C1栋职工之家琴房与母婴室 | [5 empty] | 第 5 页 共 6 页
序号 | 项目编码 | 项目名称 | 项目特征描述 | 计量 单位 | 工程量 |  | 金额（元）
[7 empty] | 综合单价 | 合价
51 | 030413002007 | 拆除1200*300条形灯 | 1.名称:拆除1200*300条形灯 2.未尽事宜，详见图纸、招标文件及相关规范 | 套 | 6
52 | 030412006001 | 接线盒 | 1.名称:开关(插座)盒 2.未尽事宜，详见图纸、招标文件及相关规范 | 个 | 21
53 | 030412006002 | 接线盒 | 1.名称:接线盒 2.未尽事宜，详见图纸、招标文件及相关规范 | 个 | 35
54 | 031301001001 | 凿(压、切割)槽 | 1.名称:开槽及修补 2.规格:70*70 3.未尽事宜，详见图纸、招标文件及相关规范 | m | 118.4
给排水系统
61 | 031001008001 | 塑料管 | 1.安装部位:室内 2.介质:给水 3.材质:PPR给水管 DN25 4.连接形式:热熔连接 5.压力试验及吹、洗设计要求:按规范要求 6.未尽事宜，详见图纸、招标文件及相关规范 | m | 33.35
62 | 031001008002 | 塑料管 | 1.安装部位:室内 2.介质:排水 3.材质:PVC排水管 DN75 4.连接形式:粘接 5.压力试验及吹、洗设计要求:按规范要求 6.未尽事宜，详见图纸、招标文件及相关规范 | m | 1.04
63 | 031002011001 | 水表 | 1.类型:水表组 2.规格:DN25 3.连接形式:丝接 4.附件配置:1个水表，1个截止阀 5.未尽事宜，详见图纸、招标文件及相关规范 | 组 | 1
64 | 031003003001 | 洗脸盆 | 1.类型:洗手盆 2.材质:陶瓷 3.规格:成套型 4.附件:水龙头、角阀、软管等全套配件 5.未尽事宜，详见图纸、招标文件及相关规范 | 组 | 1
消防系统
58 | 030904001001 | 点型探测器 | 1.名称:拆除及安装烟感 2.未尽事宜，详见图纸、招标文件及相关规范 | 个 | 2
本页小计
分部分项工程项目清单计价表
工程名称：松山湖材料实验室C1栋职工之家琴房与母婴室 | [5 empty] | 第 6 页 共 6 页
序号 | 项目编码 | 项目名称 | 项目特征描述 | 计量 单位 | 工程量 |  | 金额（元）
[7 empty] | 综合单价 | 合价
59 | 030901003001 | 水喷淋(雾)喷头 | 1.材质、型号、规格:喷头 DN15 2.未尽事宜，详见图纸、招标文件及相关规范 | 个 | 3
60 | 030901001001 | 水喷淋钢管 | 1.安装部位:室内 2.材质、规格:镀锌钢管 DN25 3.连接形式:丝扣连接 4.除锈、刷油:轻锈、防锈漆两遍、调和漆两遍 5.未尽事宜，详见图纸、招标文件及相关规范 | m | 2.4
空调系统
55 | 030703007001 | 碳钢风口、散流器、百叶窗 | 1.名称:百叶空调出风口1200*200 2.未尽事宜，详见图纸、招标文件及相关规范 | 个 | 2
56 | 030702001001 | 碳钢通风管道 | 1.名称:彩钢复合空调管 2.材质:双彩酚醛复合风管 3.形状:矩形 4.规格:长边长(mm) ≤1000 5.板材厚度:25mm 6.未尽事宜，详见图纸、招标文件及相关规范 | m2 | 5.916
57 | 030702001002 | 碳钢通风管道 | 1.名称:彩钢复合空调管 2.材质:双彩酚醛复合风管 3.形状:矩形 4.规格:长边长(mm) ≤1250 5.板材厚度:25mm 6.未尽事宜，详见图纸、招标文件及相关规范 | m2 | 6.902
本页小计
合计

## E.3.1 措施项目清单计价表
措施项目清单计价表
工程名称：松山湖材料实验室C1栋职工之家琴房与母婴室 |  |  |  |  | 第 1 页 共 1 页
序号 | 项目编码 | 项 目 名 称 | 项目特征 | 单位 |  | 工程量 | 综合单价 | 综合合价
1 |  | 措施项目
1.1 | 011601007001 | 文明施工 |  | 项 |  | 1
1.2 | 011601008001 | 环境保护 |  | 项 |  | 1
1.3 | 011601006001 | 临时设施 |  | 项 |  | 1
1.4 | 011601009001 | 安全生产 |  | 项 |  | 1
1.5 | 011601011001 | 夜间施工增加 |  | 项 |  | 1
1.6 | WMGDZJ001001 | 文明工地增加费 |  | 项 |  | 1
1.7 | DNASSG001001 | 洞内、地下室内、库内或暗室内(需要照明)进行施工增加费 |  | 项 |  | 1
1.8 | DNASCC001001 | 洞内、地下室内、库内或暗室内(需要照明)进行施工增加费（模板拆除） |  | 项 |  | 1
1.9 | ASGDSG001001 | 地下（暗）室、设备及大口径管道内等特殊施工部位进行施工增加费 |  | 项 |  | 1
1.10 | GJSJSG001001 | 管井内、竖井内、断面小于或等于2m2隧道或洞内、封闭吊顶天棚内施工增加费 |  | 项 |  | 1
1.11 | 011601001001 | 脚手架 | 1.墙柱面活动脚手架 | m2 |  | 89.71
1.12 | 011601001002 | 脚手架 | 1.天棚活动脚手架 | m2 |  | 64.2
本页小计
合计
注:1.措施项目清单费用构成详见本标准表E.3.2，大型机械进出场及安拆费用组成见本标准表E.3.4。

## E.4.1 其他项目清单计价表
其他项目清单计价表
工程名称：松山湖材料实验室C1栋职工之家琴房与母婴室 |  |  |  |  | 第 1 页 共 1 页
序号 | 项目名称 | 暂估（暂定）金额（元） | 结算（确定）金额（元） | 调整金额± （元） |  | 备注
1 | 暂列金额 |  |  |  |  | 详见本标准表E.4.2
2 | 专业工程暂估价 |  |  |  |  | 详见本标准表E.4.3
3 | 计日工 |  |  |  |  | 详见本标准表E.4.4
4 | 总承包服务费 |  |  |  |  | 详见本标准表E.4.5
5 | 工程优质费
6 | 合同中约定的其他项目
7 | 预算包干费
合 计 | [5 empty] | -

## E.5.1 增值税计价表
增值税计价表
工程名称：松山湖材料实验室C1栋职工之家琴房与母婴室 |  |  |  | 第 1 页 共 1 页
序号 | 项目名称 | 计算基础说明 | 计算基础 |  | 税率（%） | 金额（元）
1 | 增值税 | 分部分项工程费+措施项目费+其他项目费-其中：专业工程暂估价 |  |  | 9
合计